## Folha 1
ISM024 |  | Ud |  | Grelha para exteriores.
Grelha circular de plástico, com lâminas horizontais e verticais fixas, saída de ar perpendicular à grelha, para conduta de admissão ou extracção de 100 mm de diâmetro, para ventilação mecânica.
Unitário | Ud |  | Descrição |  | Rend. | Preço unitário | Importância
mt20svs640aa | Ud |  | Grelha circular de plástico, com lâminas horizontais e verticais fixas, saída de ar perpendicular à grelha, cor branca, para conduta de admissão ou extracção, de 100 mm de diâmetro. |  | 1 | 2982.85 | 2982.85
mo009 | h |  | Oficial de 1ª montador. |  | 0.318 | 346.1 | 110.06
mo075 | h |  | Ajudante de montador. |  | 0.318 | 221.05 | 70.29
| % |  | Meios auxiliares |  | 2 | 3163.2 | 63.26
| % |  | Custos indirectos |  | 3 | 3226.46 | 96.79
Custo de manutenção decenal: 166,16$ nos primeiros 10 anos. | [5 empty] | Total: | 3323.25