## Folha 1
ISM024 |  | Ud | Grelha para exteriores.
Grelha circular de plástico, com lâminas horizontais e verticais fixas, saída de ar perpendicular à grelha, para conduta de admissão ou extracção de 250 mm de diâmetro, para ventilação mecânica.
Unitário | Ud | Descrição |  | Rend. | Preço unitário | Importância
mt20svs640ff | Ud | Grelha circular de plástico, com lâminas horizontais e verticais fixas, saída de ar perpendicular à grelha, cor branca, para conduta de admissão ou extracção, de 250 mm de diâmetro. |  | 1 | 3662.89 | 3662.89
mo009 | h | Oficial de 1ª montador. |  | 0.318 | 346.1 | 110.06
mo075 | h | Ajudante de montador. |  | 0.318 | 221.05 | 70.29
| % | Meios auxiliares |  | 2 | 3843.24 | 76.86
| % | Custos indirectos |  | 3 | 3920.1 | 117.6
Custo de manutenção decenal: 201,89$ nos primeiros 10 anos. |  |  |  |  | Total: | 4037.7