## Folha 1
ISM024 |  | Ud | Grelha para exteriores.
Grelha circular de alumínio anodizado, com lâminas horizontais fixas, saída de ar com inclinação de 15°, para conduta de admissão ou extracção, de 315 mm de diâmetro, para ventilação mecânica.
Unitário | Ud | Descrição |  | Rend. | Preço unitário | Importância
mt20sva190e | Ud | Grelha circular de alumínio anodizado, com lâminas horizontais fixas, saída de ar com inclinação de 15°, cor natural, contra a chuva, com rede de protecção contra a entrada de folhas e pássaros, para conduta de admissão ou extracção, de 315 mm de diâmetro. |  | 1 | 26565.26 | 26565.26
mo009 | h | Oficial de 1ª montador. |  | 0.318 | 346.1 | 110.06
mo075 | h | Ajudante de montador. |  | 0.318 | 221.05 | 70.29
| % | Meios auxiliares |  | 2 | 26745.61 | 534.91
| % | Custos indirectos |  | 3 | 27280.52 | 818.42
Custo de manutenção decenal: 1.404,95$ nos primeiros 10 anos. |  |  |  |  | Total: | 28098.94