## Folha 1
ISM025 | Ud |  | Recuperador de calor estático.
Permutador estático de fluxo cruzado, caudal máximo 300 m³/h, recuperação de calor de até 70%, de 890x571x270 mm, para ventilação mecânica.
Unitário |  | Ud |  | Descrição | Rend. | Preço unitário | Importância
mt20sva130aa |  | Ud |  | Permutador estático de fluxo cruzado, caudal máximo 300 m³/h, recuperação de calor de até 70%, de 890x571x270 mm, com caixa de polipropileno expandido, embocaduras de 160 mm de diâmetro, dois filtros EU4 de cassete com eficiência de 85% e terminal para evacuação de condensados. | 1 | 128350.05 | 128350.05
mo009 |  | h |  | Oficial de 1ª montador. | 0.318 | 346.1 | 110.06
mo075 |  | h |  | Ajudante de montador. | 0.318 | 221.05 | 70.29
|  | % |  | Meios auxiliares | 2 | 128530.4 | 2570.61
|  | % |  | Custos indirectos | 3 | 131101.01 | 3933.03
Custo de manutenção decenal: 22.955,79$ nos primeiros 10 anos. | [5 empty] | Total: | 135034.04