## Folha 1
ISM027 | Ud | Comporta anti-retorno.
Comporta anti-retorno, de plástico, de 100 mm de diâmetro, para ventilação mecânica.
Unitário |  |  | Ud | Descrição | Rend. | Preço unitário | Importância
mt32exi040a |  |  | Ud | Comporta anti-retorno, de plástico, de 100 mm de diâmetro. | 1 | 1310.23 | 1310.23
mo009 |  |  | h | Oficial de 1ª montador. | 0.318 | 346.1 | 110.06
mo075 |  |  | h | Ajudante de montador. | 0.318 | 221.05 | 70.29
|  |  | % | Meios auxiliares | 2 | 1490.58 | 29.81
|  |  | % | Custos indirectos | 3 | 1520.39 | 45.61
Custo de manutenção decenal: 78,30$ nos primeiros 10 anos. | [5 empty] | Total: | 1566