## Folha 1
ISM027 | Ud | Comporta anti-retorno.
Comporta anti-retorno, de plástico, de 200 mm de diâmetro, para ventilação mecânica.
Unitário |  | Ud | Descrição | Rend. | Preço unitário | Importância
mt32exp050ee |  | Ud | Comporta anti-retorno, de plástico, de 200 mm de diâmetro, com junta elástica. | 1 | 5805.9 | 5805.9
mo009 |  | h | Oficial de 1ª montador. | 0.318 | 346.1 | 110.06
mo075 |  | h | Ajudante de montador. | 0.318 | 221.05 | 70.29
|  | % | Meios auxiliares | 2 | 5986.25 | 119.73
|  | % | Custos indirectos | 3 | 6105.98 | 183.18
Custo de manutenção decenal: 314,46$ nos primeiros 10 anos. |  |  |  |  | Total: | 6289.16