## Folha 1
ISM027 | Ud |  | Comporta anti-retorno.
Comporta anti-retorno, de plástico, de 400 mm de diâmetro, para ventilação mecânica.
Unitário |  | Ud |  | Descrição | Rend. | Preço unitário | Importância
mt32exp050ii |  | Ud |  | Comporta anti-retorno, de plástico, de 400 mm de diâmetro, com junta elástica. | 1 | 17446.94 | 17446.94
mo009 |  | h |  | Oficial de 1ª montador. | 0.318 | 346.1 | 110.06
mo075 |  | h |  | Ajudante de montador. | 0.318 | 221.05 | 70.29
|  | % |  | Meios auxiliares | 2 | 17627.29 | 352.55
|  | % |  | Custos indirectos | 3 | 17979.84 | 539.4
Custo de manutenção decenal: 925,96$ nos primeiros 10 anos. | [5 empty] | Total: | 18519.24