## Folha 1
ISM027 | Ud | Comporta anti-retorno.
Comporta anti-retorno, metálica, de 150 mm de diâmetro, para ventilação mecânica.
Unitário |  |  | Ud | Descrição | Rend. | Preço unitário | Importância
mt32exp030ee |  |  | Ud | Comporta anti-retorno, metálica, de 150 mm de diâmetro. | 1 | 2323.33 | 2323.33
mo009 |  |  | h | Oficial de 1ª montador. | 0.318 | 346.1 | 110.06
mo075 |  |  | h | Ajudante de montador. | 0.318 | 221.05 | 70.29
|  |  | % | Meios auxiliares | 2 | 2503.68 | 50.07
|  |  | % | Custos indirectos | 3 | 2553.75 | 76.61
Custo de manutenção decenal: 131,52$ nos primeiros 10 anos. | [5 empty] | Total: | 2630.36