## Folha 1
ISM027 | Ud | Comporta anti-retorno.
Comporta anti-retorno, metálica, de 160 mm de diâmetro, para ventilação mecânica.
Unitário |  |  | Ud | Descrição | Rend. | Preço unitário | Importância
mt32exp030ff |  |  | Ud | Comporta anti-retorno, metálica, de 160 mm de diâmetro. | 1 | 2501.93 | 2501.93
mo009 |  |  | h | Oficial de 1ª montador. | 0.318 | 346.1 | 110.06
mo075 |  |  | h | Ajudante de montador. | 0.318 | 221.05 | 70.29
|  |  | % | Meios auxiliares | 2 | 2682.28 | 53.65
|  |  | % | Custos indirectos | 3 | 2735.93 | 82.08
Custo de manutenção decenal: 140,90$ nos primeiros 10 anos. | [5 empty] | Total: | 2818.01