## Folha 1
ISM027 | Ud | Comporta anti-retorno.
Comporta anti-retorno, metálica, de 250 mm de diâmetro, para ventilação mecânica.
Unitário |  |  | Ud | Descrição | Rend. | Preço unitário | Importância
mt32exp030hh |  |  | Ud | Comporta anti-retorno, metálica, de 250 mm de diâmetro. | 1 | 4489.18 | 4489.18
mo009 |  |  | h | Oficial de 1ª montador. | 0.318 | 346.1 | 110.06
mo075 |  |  | h | Ajudante de montador. | 0.318 | 221.05 | 70.29
|  |  | % | Meios auxiliares | 2 | 4669.53 | 93.39
|  |  | % | Custos indirectos | 3 | 4762.92 | 142.89
Custo de manutenção decenal: 245,29$ nos primeiros 10 anos. | [5 empty] | Total: | 4905.81