## Folha 1
ISM034 | Ud |  | Caixa de admissão.
Caixa de extracção/admissão, caudal máximo 4000 m³/h.
Unitário |  | Ud |  | Descrição | Rend. | Preço unitário | Importância
mt20sva014a |  | Ud |  | Caixa de extracção/admissão, de potência nominal 1,1 kW, motor assíncrono de 4 polos, protecção IP 55, isolamento classe F, para alimentação monofásica a 230 V e 50 Hz de frequência, caudal máximo 4000 m³/h, nível de pressão sonora 82 dBA, com boca para ligação a condutas de extracção de 500 mm de diâmetro e boca de saída de 500 mm de diâmetro. | 1 | 632946.29 | 632946.29
mt20sva914a |  | Ud |  | Acessórios e elementos de fixação de caixa de extracção/admissão. | 1 | 22557.5 | 22557.5
mo009 |  | h |  | Oficial de 1ª montador. | 0.191 | 346.1 | 66.11
mo075 |  | h |  | Ajudante de montador. | 0.191 | 221.05 | 42.22
|  | % |  | Meios auxiliares | 2 | 655612.12 | 13112.24
|  | % |  | Custos indirectos | 3 | 668724.36 | 20061.73
Custo de manutenção decenal: 971.188,39$ nos primeiros 10 anos. | [5 empty] | Total: | 688786.09