## Folha 1
ISM038 | Ud | Ventilador de admissão para telhado.
Ventilador helicoidal para telhado, com motor para alimentação monofásica.
Unitário |  | Ud | Descrição | Rend. | Preço unitário | Importância
mt20svs040an2 |  | Ud | Ventilador helicoidal para telhado, com hélice de plástico reforçada com fibra de vidro, corpo e chapéu de alumínio, base de aço galvanizado e motor para alimentação monofásica a 230 V e 50 Hz de frequência, com protecção térmica, isolamento classe F, protecção IP 65, de 840 r.p.m., potência absorvida 0,29 kW, caudal máximo 5500 m³/h, nível de pressão sonora 63 dBA, com rede de protecção contra a entrada de folhas e pássaros, para conduta de admissão de 500 mm de diâmetro. | 1 | 120480.74 | 120480.74
mt20svs900l |  | Ud | Acessórios e elementos de fixação de ventilador para telhado. | 1 | 38988.17 | 38988.17
mo009 |  | h | Oficial de 1ª montador. | 5.087 | 346.1 | 1760.61
mo075 |  | h | Ajudante de montador. | 5.087 | 221.05 | 1124.48
|  | % | Meios auxiliares | 2 | 162354 | 3247.08
|  | % | Custos indirectos | 3 | 165601.08 | 4968.03
Custo de manutenção decenal: 240.502,45$ nos primeiros 10 anos. |  |  |  |  | Total: | 170569.11