## Folha 1
ISM040 | Ud |  | Ventilador em linha.
Ventilador helicocentrífugo de perfil baixo.
Unitário |  | Ud |  | Descrição | Rend. | Preço unitário | Importância
mt42vsp030b |  | Ud |  | Ventilador helicocentrífugo de perfil baixo, de duas velocidades, potência máxima de 24 W, caudal máximo de 240 m³/h, de 176 mm de diâmetro e 303 mm de comprimento, nível de pressão sonora de 31 dBA, para condutas de 100 mm de diâmetro, formado por corpo de polipropileno, hélice de ABS, caixa de bornes e motor para alimentação monofásica a 230 V e 50 Hz de frequência. | 1 | 16903.09 | 16903.09
mo003 |  | h |  | Oficial de 1ª instalador de ar condicionado. | 0.254 | 346.1 | 87.91
mo095 |  | h |  | Ajudante de instalador de ar condicionado. | 0.254 | 220.75 | 56.07
|  | % |  | Meios auxiliares | 2 | 17047.07 | 340.94
|  | % |  | Custos indirectos | 3 | 17388.01 | 521.64
Custo de manutenção decenal: 6.268,38$ nos primeiros 10 anos. | [5 empty] | Total: | 17909.65