## Folha 1
ISS005 | Ud |  | Válvula anti-retorno de segurança.
Válvula anti-retorno de PVC de 160 mm de diâmetro, com válvula de retenção de polipropileno.
Unitário |  | Ud |  | Descrição | Rend. | Preço unitário | Importância
mt11pvj030c |  | Ud |  | Válvula anti-retorno de PVC de 160 mm de diâmetro, com válvula de retenção de polipropileno, junta labiada e abertura na parte superior. | 1 | 29404.29 | 29404.29
mo007 |  | h |  | Oficial de 1ª canalizador. | 0.577 | 373.79 | 215.68
|  | % |  | Meios auxiliares | 2 | 29619.97 | 592.4
|  | % |  | Custos indirectos | 3 | 30212.37 | 906.37
Custo de manutenção decenal: 7.157,31$ nos primeiros 10 anos. | [5 empty] | Total: | 31118.74