## Folha 1
ISS005 | Ud |  | Válvula anti-retorno de segurança.
Válvula anti-retorno de PVC de 200 mm de diâmetro, com válvula de retenção de polipropileno.
Unitário |  | Ud |  | Descrição | Rend. | Preço unitário | Importância
mt11pvj030d |  | Ud |  | Válvula anti-retorno de PVC de 200 mm de diâmetro, com válvula de retenção de polipropileno, junta labiada e abertura na parte superior. | 1 | 44061.42 | 44061.42
mo007 |  | h |  | Oficial de 1ª canalizador. | 0.641 | 373.79 | 239.6
|  | % |  | Meios auxiliares | 2 | 44301.02 | 886.02
|  | % |  | Custos indirectos | 3 | 45187.04 | 1355.61
Custo de manutenção decenal: 10.704,81$ nos primeiros 10 anos. | [5 empty] | Total: | 46542.65