## Folha 1
ISS005 | Ud |  | Válvula anti-retorno de segurança.
Válvula anti-retorno de PVC de 250 mm de diâmetro, com válvula de retenção de polipropileno.
Unitário |  | Ud |  | Descrição | Rend. | Preço unitário | Importância
mt11pvj030e |  | Ud |  | Válvula anti-retorno de PVC de 250 mm de diâmetro, com válvula de retenção de polipropileno, junta labiada e abertura na parte superior. | 1 | 119638.59 | 119638.59
mo007 |  | h |  | Oficial de 1ª canalizador. | 0.705 | 373.79 | 263.52
|  | % |  | Meios auxiliares | 2 | 119902.11 | 2398.04
|  | % |  | Custos indirectos | 3 | 122300.15 | 3669
Custo de manutenção decenal: 28.972,90$ nos primeiros 10 anos. | [5 empty] | Total: | 125969.15