## Folha 1
ISS005 | Ud |  | Válvula anti-retorno de segurança.
Válvula anti-retorno de PVC de 400 mm de diâmetro, com válvula de retenção de polipropileno.
Unitário |  | Ud |  | Descrição | Rend. | Preço unitário | Importância
mt11pvj030g |  | Ud |  | Válvula anti-retorno de PVC de 400 mm de diâmetro, com válvula de retenção de polipropileno, junta labiada e abertura na parte superior. | 1 | 211525.14 | 211525.14
mo007 |  | h |  | Oficial de 1ª canalizador. | 0.833 | 373.79 | 311.37
|  | % |  | Meios auxiliares | 2 | 211836.51 | 4236.73
|  | % |  | Custos indirectos | 3 | 216073.24 | 6482.2
Custo de manutenção decenal: 51.187,75$ nos primeiros 10 anos. | [5 empty] | Total: | 222555.44