## Folha 1
ISS005 | Ud |  | Válvula anti-retorno de segurança.
Válvula anti-retorno de PVC de 160 mm de diâmetro, com válvula de retenção metálica.
Unitário |  | Ud |  | Descrição | Rend. | Preço unitário | Importância
mt11pvj030k |  | Ud |  | Válvula anti-retorno de PVC de 160 mm de diâmetro, com válvula de retenção metálica, junta labiada e abertura na parte superior. | 1 | 13027.39 | 13027.39
mo007 |  | h |  | Oficial de 1ª canalizador. | 0.577 | 373.79 | 215.68
|  | % |  | Meios auxiliares | 2 | 13243.07 | 264.86
|  | % |  | Custos indirectos | 3 | 13507.93 | 405.24
Custo de manutenção decenal: 3.200,03$ nos primeiros 10 anos. | [5 empty] | Total: | 13913.17