## Folha 1
ISV020 |  | m |  | Conduta circular de chapa de aço galvanizado.
Conduta circular de chapa de aço galvanizado de parede simples lisa, de 100 mm de diâmetro e 0,6 mm de espessura da chapa, colocada em posição horizontal, para instalação de ventilação.
Unitário | Ud |  | Descrição |  | Rend. | Preço unitário | Importância
mt20cvg410a | Ud |  | Material auxiliar para montagem e fixação das condutas de chapa de aço galvanizado de parede simples lisa, de 100 mm de diâmetro. |  | 1 | 40.12 | 40.12
mt20cvg010ad | m |  | Tubo de chapa de aço galvanizado de parede simples lisa, auto-conectável macho-fêmea, de 100 mm de diâmetro e 0,6 mm de espessura da chapa, fornecido em tramos de 1 m, com o preço incrementado em 15% relativamente a acessórios e peças especiais. |  | 1 | 922.78 | 922.78
mo011 | h |  | Oficial de 1ª montador de condutas de chapa metálica. |  | 0.16 | 346.1 | 55.38
mo079 | h |  | Ajudante de montador de condutas de chapa metálica. |  | 0.08 | 221.05 | 17.68
| % |  | Meios auxiliares |  | 2 | 1035.96 | 20.72
| % |  | Custos indirectos |  | 3 | 1056.68 | 31.7
Custo de manutenção decenal: 152,37$ nos primeiros 10 anos. | [5 empty] | Total: | 1088.38