## Folha 1
ISV350 | m | Conduta flexível de dupla parede de PVC e polietileno, com isolamento.
Conduta flexível de parede dupla de PVC e polietileno, com isolamento, de 125 mm de diâmetro interior, para instalação de ventilação.
Unitário |  | Ud | Descrição | Rend. | Preço unitário | Importância
mt20cfc420d |  | Ud | Material auxiliar para montagem e fixação das condutas flexíveis de parede dupla de PVC e polietileno, com isolamento, de 125 mm de diâmetro interior. | 1 | 61.47 | 61.47
mt20cfc020dc |  | m | Tubo flexível de parede dupla com isolamento, composto por parede interior de PVC e cabo de aço em espiral de 125 mm de diâmetro, parede exterior de polietileno e isolamento entre paredes através de manta ligeira de lã de vidro de 25 mm de espessura, intervalo de temperatura de trabalho de -10 a 60°C, com o preço incrementado em 10% relativamente a acessórios e peças especiais. | 1 | 1352.38 | 1352.38
mo009 |  | h | Oficial de 1ª montador. | 0.223 | 346.1 | 77.18
mo075 |  | h | Ajudante de montador. | 0.111 | 221.05 | 24.54
|  | % | Meios auxiliares | 2 | 1515.57 | 30.31
|  | % | Custos indirectos | 3 | 1545.88 | 46.38
Custo de manutenção decenal: 222,92$ nos primeiros 10 anos. |  |  |  |  | Total: | 1592.26