## Folha 1
ISV500 | m |  |  | Conduta geotérmica permutadora de calor ar-terra, de polipropileno.
Conduta geotérmica permutadora de calor ar-terra de polipropileno, modelo GEO "ALDER", de 200 mm de diâmetro, enterrado, para acoplar a um sistema de ventilação.
Unitário |  | Ud | Descrição |  | Rend. | Preço unitário | Importância
mt01ara010 |  | m³ | Areia de 0 a 5 mm de diâmetro. |  | 0.149 | 1266.83 | 188.76
mt20cia010v |  | m | Tubo de polipropileno, modelo GEO "ALDER", de 200 mm de diâmetro, cor azul, interior com tratamento bactericida, extremo abocardado e junta elástica, com o preço incrementado em 40% relativamente a acessórios e peças especiais. |  | 1 | 16369.32 | 16369.32
mo006 |  | h | Oficial de 1ª canalizador. |  | 0.308 | 346.1 | 106.6
mo098 |  | h | Ajudante de canalizador. |  | 0.154 | 220.75 | 34
|  | % | Meios auxiliares |  | 2 | 16698.68 | 333.97
|  | % | Custos indirectos |  | 3 | 17032.65 | 510.98
Custo de manutenção decenal: 2.456,11$ nos primeiros 10 anos. | [5 empty] | Total: | 17543.63