## Folha 1
ITE010 | Ud |  |  | Escada mecânica.
Escada mecânica eléctrica, para interior, de 30° de inclinação, para vencer uma altura de 3 m, com uma largura útil de 0,8 m, balaustrada de 1,0 m e 0,5 m/s de velocidade.
Unitário |  | Ud | Descrição |  | Rend. | Preço unitário | Importância
mt39emc010c |  | Ud | Escada mecânica eléctrica, para interior, de 30° de inclinação, para vencer uma altura de 3 m, com uma largura útil de 0,8 m, balaustrada de 1,0 m e 0,5 m/s de velocidade. Segundo EN 115-1. |  | 1 | 16634346.16 | 16634346.16
mt39www020 |  | Ud | Material auxiliar para instalações de transporte. |  | 1.5 | 1390.67 | 2086.01
mo015 |  | h | Oficial de 1ª instalador de aparelhos elevatórios. |  | 68.57 | 373.33 | 25599.24
mo083 |  | h | Ajudante de instalador de aparelhos elevatórios. |  | 68.57 | 237.12 | 16259.32
|  | % | Meios auxiliares |  | 2 | 16678290.73 | 333565.81
|  | % | Custos indirectos |  | 3 | 17011856.54 | 510355.7
Custo de manutenção decenal: 11.214.215,83$ nos primeiros 10 anos. | [5 empty] | Total: | 17522212.24