## Folha 1
ITE010 | Ud |  | Escada mecânica.
Escada mecânica eléctrica, para interior, de 30° de inclinação, para vencer uma altura de 4 m, com uma largura útil de 1,1 m, balaustrada de 1,0 m e 0,5 m/s de velocidade.
Unitário | Ud | Descrição |  | Rend. | Preço unitário | Importância
mt39emc010f | Ud | Escada mecânica eléctrica, para interior, de 30° de inclinação, para vencer uma altura de 4 m, com uma largura útil de 1,1 m, balaustrada de 1,0 m e 0,5 m/s de velocidade. Segundo EN 115-1. |  | 1 | 20953915.99 | 20953915.99
mt39www020 | Ud | Material auxiliar para instalações de transporte. |  | 2 | 1390.67 | 2781.34
mo015 | h | Oficial de 1ª instalador de aparelhos elevatórios. |  | 69.889 | 373.33 | 26091.66
mo083 | h | Ajudante de instalador de aparelhos elevatórios. |  | 69.889 | 237.12 | 16572.08
| % | Meios auxiliares |  | 2 | 20999361.07 | 419987.22
| % | Custos indirectos |  | 3 | 21419348.29 | 642580.45
Custo de manutenção decenal: 14.119.634,39$ nos primeiros 10 anos. |  |  |  |  | Total: | 22061928.74