## Folha 1
ITE010 | Ud |  |  | Escada mecânica.
Escada mecânica eléctrica, para interior, de 30° de inclinação, para vencer uma altura de 5 m, com uma largura útil de 1,1 m, balaustrada de 1,0 m e 0,5 m/s de velocidade.
Unitário |  | Ud | Descrição |  | Rend. | Preço unitário | Importância
mt39emc010h |  | Ud | Escada mecânica eléctrica, para interior, de 30° de inclinação, para vencer uma altura de 5 m, com uma largura útil de 1,1 m, balaustrada de 1,0 m e 0,5 m/s de velocidade. Segundo EN 115-1. |  | 1 | 22362548.77 | 22362548.77
mt39www020 |  | Ud | Material auxiliar para instalações de transporte. |  | 2.5 | 1390.67 | 3476.68
mo015 |  | h | Oficial de 1ª instalador de aparelhos elevatórios. |  | 71.207 | 373.33 | 26583.71
mo083 |  | h | Ajudante de instalador de aparelhos elevatórios. |  | 71.207 | 237.12 | 16884.6
|  | % | Meios auxiliares |  | 2 | 22409493.76 | 448189.88
|  | % | Custos indirectos |  | 3 | 22857683.64 | 685730.51
Custo de manutenção decenal: 15.067.785,06$ nos primeiros 10 anos. | [5 empty] | Total: | 23543414.15