## Folha 1
ITE010 | Ud |  | Escada mecânica.
Escada mecânica eléctrica, para interior, de 35° de inclinação, para vencer uma altura de 2 m, com uma largura útil de 0,8 m, balaustrada de 1,0 m e 0,5 m/s de velocidade.
Unitário | Ud | Descrição |  | Rend. | Preço unitário | Importância
mt39emc010i | Ud | Escada mecânica eléctrica, para interior, de 35° de inclinação, para vencer uma altura de 2 m, com uma largura útil de 0,8 m, balaustrada de 1,0 m e 0,5 m/s de velocidade. Segundo EN 115-1. |  | 1 | 14859697.98 | 14859697.98
mt39www020 | Ud | Material auxiliar para instalações de transporte. |  | 1 | 1390.67 | 1390.67
mo015 | h | Oficial de 1ª instalador de aparelhos elevatórios. |  | 67.251 | 373.33 | 25106.82
mo083 | h | Ajudante de instalador de aparelhos elevatórios. |  | 67.251 | 237.12 | 15946.56
| % | Meios auxiliares |  | 2 | 14902142.03 | 298042.84
| % | Custos indirectos |  | 3 | 15200184.87 | 456005.55
Custo de manutenção decenal: 10.019.961,87$ nos primeiros 10 anos. |  |  |  |  | Total: | 15656190.42