## Folha 1
ITE010 | Ud |  | Escada mecânica.
Escada mecânica eléctrica, para interior, de 35° de inclinação, para vencer uma altura de 2 m, com uma largura útil de 1,1 m, balaustrada de 1,0 m e 0,5 m/s de velocidade.
Unitário | Ud | Descrição |  | Rend. | Preço unitário | Importância
mt39emc010j | Ud | Escada mecânica eléctrica, para interior, de 35° de inclinação, para vencer uma altura de 2 m, com uma largura útil de 1,1 m, balaustrada de 1,0 m e 0,5 m/s de velocidade. Segundo EN 115-1. |  | 1 | 17373653.87 | 17373653.87
mt39www020 | Ud | Material auxiliar para instalações de transporte. |  | 1 | 1390.67 | 1390.67
mo015 | h | Oficial de 1ª instalador de aparelhos elevatórios. |  | 67.251 | 373.33 | 25106.82
mo083 | h | Ajudante de instalador de aparelhos elevatórios. |  | 67.251 | 237.12 | 15946.56
| % | Meios auxiliares |  | 2 | 17416097.92 | 348321.96
| % | Custos indirectos |  | 3 | 17764419.88 | 532932.6
Custo de manutenção decenal: 11.710.305,59$ nos primeiros 10 anos. |  |  |  |  | Total: | 18297352.48