## Folha 1
ITE010 | Ud |  |  | Escada mecânica.
Escada mecânica eléctrica, para interior, de 35° de inclinação, para vencer uma altura de 4 m, com uma largura útil de 1,1 m, balaustrada de 1,0 m e 0,5 m/s de velocidade.
Unitário |  | Ud | Descrição |  | Rend. | Preço unitário | Importância
mt39emc010n |  | Ud | Escada mecânica eléctrica, para interior, de 35° de inclinação, para vencer uma altura de 4 m, com uma largura útil de 1,1 m, balaustrada de 1,0 m e 0,5 m/s de velocidade. Segundo EN 115-1. |  | 1 | 18668951.95 | 18668951.95
mt39www020 |  | Ud | Material auxiliar para instalações de transporte. |  | 2 | 1390.67 | 2781.34
mo015 |  | h | Oficial de 1ª instalador de aparelhos elevatórios. |  | 69.889 | 373.33 | 26091.66
mo083 |  | h | Ajudante de instalador de aparelhos elevatórios. |  | 69.889 | 237.12 | 16572.08
|  | % | Meios auxiliares |  | 2 | 18714397.03 | 374287.94
|  | % | Custos indirectos |  | 3 | 19088684.97 | 572660.55
Custo de manutenção decenal: 12.583.261,13$ nos primeiros 10 anos. | [5 empty] | Total: | 19661345.52