## Folha 1
ITE010 | Ud |  |  | Escada mecânica.
Escada mecânica eléctrica, para interior, de 35° de inclinação, para vencer uma altura de 5 m, com uma largura útil de 0,8 m, balaustrada de 1,0 m e 0,5 m/s de velocidade.
Unitário |  | Ud | Descrição |  | Rend. | Preço unitário | Importância
mt39emc010o |  | Ud | Escada mecânica eléctrica, para interior, de 35° de inclinação, para vencer uma altura de 5 m, com uma largura útil de 0,8 m, balaustrada de 1,0 m e 0,5 m/s de velocidade. Segundo EN 115-1. |  | 1 | 18613832.88 | 18613832.88
mt39www020 |  | Ud | Material auxiliar para instalações de transporte. |  | 2.5 | 1390.67 | 3476.68
mo015 |  | h | Oficial de 1ª instalador de aparelhos elevatórios. |  | 71.207 | 373.33 | 26583.71
mo083 |  | h | Ajudante de instalador de aparelhos elevatórios. |  | 71.207 | 237.12 | 16884.6
|  | % | Meios auxiliares |  | 2 | 18660777.87 | 373215.56
|  | % | Custos indirectos |  | 3 | 19033993.43 | 571019.8
Custo de manutenção decenal: 12.547.208,47$ nos primeiros 10 anos. | [5 empty] | Total: | 19605013.23