## Folha 1
IVM021 | Ud |  | Boca de ventilação para interiores.
Boca de ventilação graduável de poliestireno em execução redonda, adequada para extracção e impulsão, de 125 mm de diâmetro, formada por um corpo com junta elástica de EPDM, um obturador central graduável e uma grelha central obturável, com manguito para tecto falso de 125 mm de diâmetro e 100 mm de comprimento com junta elástica de EPDM e 3 ganchos de fixação.
Unitário |  | Ud | Descrição | Rend. | Preço unitário | Importância
mt42svi190l |  | Ud | Boca de ventilação graduável de poliestireno em execução redonda, adequada para extracção e impulsão, de 125 mm de diâmetro, formada por um corpo com junta elástica de EPDM, um obturador central graduável e uma grelha central obturável, com manguito para tecto falso de 125 mm de diâmetro e 100 mm de comprimento com junta elástica de EPDM e 3 ganchos de fixação. | 1 | 4497.03 | 4497.03
mo005 |  | h | Oficial de 1ª instalador de ar condicionado. | 0.186 | 639.39 | 118.93
mo104 |  | h | Ajudante de instalador de ar condicionado. | 0.186 | 398.19 | 74.06
|  | % | Custos directos complementares | 2 | 4690.02 | 93.8
Custo de manutenção decenal: 813,25$ nos primeiros 10 anos. |  |  |  |  | Total: | 4783.82