## Folha 1
IVM027 | Ud | Comporta antirretorno.
Comporta antirretorno, metálica, de 200 mm de diâmetro, para impedir a entrada de odores e correntes de ar e impedir fugas de aquecimento quando o extractor não funciona.
Unitário |  |  | Ud | Descrição | Rend. | Preço unitário | Importância
mt32exp030gg |  |  | Ud | Comporta antirretorno, metálica, de 200 mm de diâmetro. | 1 | 6314.89 | 6314.89
mo011 |  |  | h | Oficial de 1ª montador. | 0.309 | 639.39 | 197.57
mo080 |  |  | h | Ajudante de montador. | 0.309 | 398.94 | 123.27
|  |  | % | Custos directos complementares | 2 | 6635.73 | 132.71
Custo de manutenção decenal: 338,42$ nos primeiros 10 anos. | [5 empty] | Total: | 6768.44