## Folha 1
IVM060 | Ud |  | Chapéu.
Chapéu contra a chuva de chapa galvanizada, para conduta de saída de 630 mm de diâmetro exterior em cobertura inclinada de telha, acabamento liso, com rede de protecção contra a entrada de folhas e pássaros, rufo de chumbo e pescoço de ligação à conduta.
Unitário |  | Ud |  | Descrição | Rend. | Preço unitário | Importância
mt42svs270vk |  | Ud |  | Chapéu contra a chuva de chapa galvanizada, para conduta de saída de 630 mm de diâmetro exterior em cobertura inclinada de telha, acabamento liso, com rede de protecção contra a entrada de folhas e pássaros, rufo de chumbo e pescoço de ligação à conduta. | 1 | 165430 | 165430
mo020 |  | h |  | Oficial de 1ª construção. | 0.371 | 622.24 | 230.85
mo112 |  | h |  | Operário especializado construção. | 0.186 | 390.16 | 72.57
|  | % |  | Custos directos complementares | 2 | 165733 | 3314.67
Custo de manutenção decenal: 18.595,29$ nos primeiros 10 anos. | [5 empty] | Total: | 169048