## Folha 1
IVM060 | Ud |  | Chapéu.
Chapéu contra a chuva de chapa galvanizada, para conduta de saída de 250 mm de diâmetro exterior em cobertura inclinada de telha, acabamento liso, com rede de protecção contra a entrada de folhas e pássaros, rufo de chumbo e pescoço de ligação à conduta.
Unitário |  | Ud |  | Descrição | Rend. | Preço unitário | Importância
mt42svs270je |  | Ud |  | Chapéu contra a chuva de chapa galvanizada, para conduta de saída de 250 mm de diâmetro exterior em cobertura inclinada de telha, acabamento liso, com rede de protecção contra a entrada de folhas e pássaros, rufo de chumbo e pescoço de ligação à conduta. | 1 | 40438.8 | 40438.8
mo020 |  | h |  | Oficial de 1ª construção. | 0.204 | 622.24 | 126.94
mo112 |  | h |  | Operário especializado construção. | 0.102 | 390.16 | 39.8
|  | % |  | Custos directos complementares | 2 | 40605.5 | 812.11
Custo de manutenção decenal: 4.555,94$ nos primeiros 10 anos. | [5 empty] | Total: | 41417.7