## Folha 1
IVM060 | Ud |  | Chapéu.
Chapéu contra a chuva de chapa galvanizada, para conduta de saída de 315 mm de diâmetro exterior em cobertura inclinada de ardósia, acabamento liso, com rede de protecção contra a entrada de folhas e pássaros, rufo de chumbo e pescoço de ligação à conduta.
Unitário |  | Ud |  | Descrição | Rend. | Preço unitário | Importância
mt42svs270kq |  | Ud |  | Chapéu contra a chuva de chapa galvanizada, para conduta de saída de 315 mm de diâmetro exterior em cobertura inclinada de ardósia, acabamento liso, com rede de protecção contra a entrada de folhas e pássaros, rufo de chumbo e pescoço de ligação à conduta. | 1 | 44628.3 | 44628.3
mo020 |  | h |  | Oficial de 1ª construção. | 0.21 | 622.24 | 130.67
mo112 |  | h |  | Operário especializado construção. | 0.105 | 390.16 | 40.97
|  | % |  | Custos directos complementares | 2 | 44799.9 | 896
Custo de manutenção decenal: 5.026,55$ nos primeiros 10 anos. | [5 empty] | Total: | 45695.9