## Folha 1
IVM040 | Ud |  | Ventilador em linha.
Ventilador helicocentrífugo de perfil baixo, de duas velocidades, potência máxima de 24 W, caudal máximo de 240 m³/h, de 176 mm de diâmetro e 303 mm de comprimento, nível de pressão sonora de 31 dBA, para condutas de 100 mm de diâmetro, formado por corpo de polipropileno, hélice de ABS, caixa de bornes e motor para alimentação monofásica a 230 V e 50 Hz de frequência.
Unitário |  | Ud |  | Descrição | Rend. | Preço unitário | Importância
mt42vsp030b |  | Ud |  | Ventilador helicocentrífugo de perfil baixo, de duas velocidades, potência máxima de 24 W, caudal máximo de 240 m³/h, de 176 mm de diâmetro e 303 mm de comprimento, nível de pressão sonora de 31 dBA, para condutas de 100 mm de diâmetro, formado por corpo de polipropileno, hélice de ABS, caixa de bornes e motor para alimentação monofásica a 230 V e 50 Hz de frequência. | 1 | 27672.5 | 27672.5
mo005 |  | h |  | Oficial de 1ª instalador de ar condicionado. | 0.247 | 644.41 | 159.17
mo104 |  | h |  | Ajudante de instalador de ar condicionado. | 0.247 | 401.31 | 99.12
|  | % |  | Custos directos complementares | 2 | 27930.79 | 558.62
Custo de manutenção decenal: 9.971,30$ nos primeiros 10 anos. | [5 empty] | Total: | 28489.41