## Folha 1
IVM060 | Ud | Chapéu.
Chapéu contra a chuva de chapa galvanizada, para conduta de saída de 150 mm de diâmetro exterior em cobertura inclinada de ardósia, acabamento liso, com rede de protecção contra a entrada de folhas e pássaros, rufo de chumbo e pescoço de ligação à conduta.
Unitário |  | Ud | Descrição | Rend. | Preço unitário | Importância
mt42svs270cm |  | Ud | Chapéu contra a chuva de chapa galvanizada, para conduta de saída de 150 mm de diâmetro exterior em cobertura inclinada de ardósia, acabamento liso, com rede de protecção contra a entrada de folhas e pássaros, rufo de chumbo e pescoço de ligação à conduta. | 1 | 11335.7 | 11335.7
mo020 |  | h | Oficial de 1ª construção. | 0.192 | 458.42 | 88.02
mo112 |  | h | Operário especializado construção. | 0.096 | 285.44 | 27.4
|  | % | Custos directos complementares | 2 | 11451.1 | 229.02
Custo de manutenção decenal: 1.284,81$ nos primeiros 10 anos. |  |  |  |  | Total: | 11680.1