## Folha 1
IVM060 | Ud |  | Chapéu.
Chapéu contra a chuva de chapa galvanizada, para conduta de saída de 200 mm de diâmetro exterior em cobertura inclinada de telha, acabamento liso, com rede de protecção contra a entrada de folhas e pássaros, rufo de chumbo e pescoço de ligação à conduta.
Unitário |  | Ud |  | Descrição | Rend. | Preço unitário | Importância
mt42svs270hd |  | Ud |  | Chapéu contra a chuva de chapa galvanizada, para conduta de saída de 200 mm de diâmetro exterior em cobertura inclinada de telha, acabamento liso, com rede de protecção contra a entrada de folhas e pássaros, rufo de chumbo e pescoço de ligação à conduta. | 1 | 22091.7 | 22091.7
mo020 |  | h |  | Oficial de 1ª construção. | 0.198 | 458.42 | 90.77
mo112 |  | h |  | Operário especializado construção. | 0.099 | 285.44 | 28.26
|  | % |  | Custos directos complementares | 2 | 22210.7 | 444.21
Custo de manutenção decenal: 2.492,04$ nos primeiros 10 anos. | [5 empty] | Total: | 22654.9