## Folha 1
IVM060 | Ud |  | Chapéu.
Chapéu contra a chuva de chapa galvanizada, para conduta de saída de 250 mm de diâmetro exterior em cobertura inclinada de ardósia, acabamento liso, com rede de protecção contra a entrada de folhas e pássaros, rufo de chumbo e pescoço de ligação à conduta.
Unitário |  | Ud |  | Descrição | Rend. | Preço unitário | Importância
mt42svs270ip |  | Ud |  | Chapéu contra a chuva de chapa galvanizada, para conduta de saída de 250 mm de diâmetro exterior em cobertura inclinada de ardósia, acabamento liso, com rede de protecção contra a entrada de folhas e pássaros, rufo de chumbo e pescoço de ligação à conduta. | 1 | 22593.8 | 22593.8
mo020 |  | h |  | Oficial de 1ª construção. | 0.204 | 458.42 | 93.52
mo112 |  | h |  | Operário especializado construção. | 0.102 | 285.44 | 29.11
|  | % |  | Custos directos complementares | 2 | 22716.4 | 454.33
Custo de manutenção decenal: 2.548,78$ nos primeiros 10 anos. | [5 empty] | Total: | 23170.8