## Folha 1
IVM060 | Ud |  | Chapéu.
Chapéu contra a chuva de chapa galvanizada, para conduta de saída de 400 mm de diâmetro exterior em cobertura inclinada de telha, acabamento liso, com rede de protecção contra a entrada de folhas e pássaros, rufo de chumbo e pescoço de ligação à conduta.
Unitário |  | Ud |  | Descrição | Rend. | Preço unitário | Importância
mt42svs270ph |  | Ud |  | Chapéu contra a chuva de chapa galvanizada, para conduta de saída de 400 mm de diâmetro exterior em cobertura inclinada de telha, acabamento liso, com rede de protecção contra a entrada de folhas e pássaros, rufo de chumbo e pescoço de ligação à conduta. | 1 | 44301.1 | 44301.1
mo020 |  | h |  | Oficial de 1ª construção. | 0.235 | 458.42 | 107.73
mo112 |  | h |  | Operário especializado construção. | 0.118 | 285.44 | 33.68
|  | % |  | Custos directos complementares | 2 | 44442.5 | 888.85
Custo de manutenção decenal: 4.986,45$ nos primeiros 10 anos. | [5 empty] | Total: | 45331.3