## Folha 1
IVV360 | m | Conduta flexível de parede dupla, de alumínio/poliéster, com isolamento sonoro.
Conduta de ventilação, formada por tubo flexível de parede dupla de alumínio/poliéster com isolamento sonoro, composto por parede interior de poliéster de 80 mm de diâmetro, parede exterior de alumínio e poliéster, e isolamento sonoro entre paredes através de fibra de vidro de 25 mm de espessura, intervalo de temperatura de trabalho de -10 a 70°C. Inclusive material auxiliar para montagem e fixação, acessórios e peças especiais.
Unitário |  | Ud | Descrição | Rend. | Preço unitário | Importância
mt42ald129a |  | Ud | Material auxiliar para montagem e fixação das condutas flexíveis de parede dupla de alumínio/poliéster com isolamento sonoro, de 80 mm de diâmetro interior. | 1 | 71.35 | 71.35
mt42ald128ac |  | m | Tubo flexível de parede dupla de alumínio/poliéster com isolamento sonoro, composto por parede interior de poliéster de 80 mm de diâmetro, parede exterior de alumínio e poliéster, e isolamento sonoro entre paredes através de fibra de vidro de 25 mm de espessura, intervalo de temperatura de trabalho de -10 a 70°C, com o preço incrementado em 10% relativamente a acessórios e peças especiais. | 1 | 1576.32 | 1576.32
mo011 |  | h | Oficial de 1ª montador. | 0.182 | 639.39 | 116.37
mo080 |  | h | Ajudante de montador. | 0.091 | 398.94 | 36.3
|  | % | Custos directos complementares | 2 | 1800.34 | 36.01
Custo de manutenção decenal: 257,09$ nos primeiros 10 anos. |  |  |  |  | Total: | 1836.35