## Folha 1
LPP020 |  |  | m² | Porta industrial empilhável de abertura rápida.
Porta industrial empilhável de abertura rápida, de entre 3,5 e 4 m de altura máxima, formada por lona de PVC, aro e estrutura de aço galvanizado, quadro de manobra, botão de pressão, fotocélula de segurança e mecanismos, fixada através de aparafusamento em betão.
Unitário | Ud | Descrição |  |  |  | Rend. | Preço unitário |  | Importância
mt26pes020b | m² | Porta industrial empilhável de abertura rápida, de entre 3,5 e 4 m de altura máxima, formada por lona de PVC, aro e estrutura de aço galvanizado, quadro de manobra, botão de pressão, fotocélula de segurança e mecanismos, segundo EN 13241-1. |  |  |  | 1 | 41569.45 |  | 41569.45
mo011 | h | Oficial de 1ª montador. |  |  |  | 0.705 | 428.35 |  | 301.99
mo080 | h | Ajudante de montador. |  |  |  | 0.705 | 261.72 |  | 184.51
| % | Custos directos complementares |  |  |  | 2 | 42055.95 |  | 841.12
Custo de manutenção decenal: 14.889,57$ nos primeiros 10 anos. | [6 empty] | Total: |  | 42897.07
Referência e título da norma |  |  |  |  | Aplicabilidade (1) |  |  | Obrigatoriedade (2) |  | Sistema (3)
EN 13241-1:2003+A1:2011 |  |  |  |  | 112012 |  |  | 112013
Portões industriais e de garagem - Norma de produto - Parte 1: Produtos sem características corta-fogo ou pára- -chamas
(1) Data de entrada em aplicação da norma harmonizada e início do período de coexistência
(2) Data final do período de coexistência / entrada em vigor da marcação CE
(3) Sistema de avaliação e verificação da regularidade do desempenho