## Folha 1
LSP020 | m |  | Caixa de estore.
Caixa de estore, de painel de folheado de madeira de mukali para envernizar.
Unitário |  | Ud |  | Descrição | Rend. | Preço unitário | Importância
mt22cca010e |  | m |  | Caixa de estore interior, de painel folheado de madeira de mukali, para envernizar, de 11 mm de espessura e 30 a 50 cm de altura, inclusive tampa amovível com dobradiças de piano. | 1.05 | 4974.54 | 5223.27
mo017 |  | h |  | Oficial de 1ª carpinteiro. | 0.451 | 417.93 | 188.49
mo058 |  | h |  | Ajudante de carpinteiro. | 0.322 | 261.06 | 84.06
|  | % |  | Meios auxiliares | 2 | 5495.82 | 109.92
|  | % |  | Custos indirectos | 3 | 5605.74 | 168.17
Custo de manutenção decenal: 1.270,26$ nos primeiros 10 anos. | [5 empty] | Total: | 5773.91