## Folha 1
LSP020 | m |  | Caixa de estore.
Caixa de estore, de painel de folheado de madeira de carvalho para envernizar.
Unitário |  | Ud |  | Descrição | Rend. | Preço unitário | Importância
mt22cca010f |  | m |  | Caixa de estore interior, de painel folheado de madeira de carvalho, para envernizar, de 11 mm de espessura e 30 a 50 cm de altura, inclusive tampa amovível com dobradiças de piano. | 1.05 | 5606.33 | 5886.65
mo017 |  | h |  | Oficial de 1ª carpinteiro. | 0.451 | 417.93 | 188.49
mo058 |  | h |  | Ajudante de carpinteiro. | 0.322 | 261.06 | 84.06
|  | % |  | Meios auxiliares | 2 | 6159.2 | 123.18
|  | % |  | Custos indirectos | 3 | 6282.38 | 188.47
Custo de manutenção decenal: 1.423,59$ nos primeiros 10 anos. | [5 empty] | Total: | 6470.85