## Folha 1
NAA020 | m |  |  | Isolamento acústico de tubos de queda.
Isolamento acústico de tubo de queda de 110 mm de diâmetro, realizado com banda acústica bicamada, de 4 mm de espessura; fixado com abraçadeiras de plástico.
Unitário |  | Ud | Descrição |  | Rend. | Preço unitário | Importância
mt16pdg010a |  | m | Banda acústica bicamada, de 4 mm de espessura, formada por uma membrana auto-adesiva de alta densidade termosoldada a uma lâmina de polietileno reticulado, massa nominal 3,3 kg/m², para isolamento acústico de tubos de queda. |  | 1.1 | 730.84 | 803.92
mt16pdg012 |  | Ud | Abraçadeira de plástico, para fixação de isolamento acústico de tubos de queda. |  | 2.276 | 26.96 | 61.36
mt16aaa030 |  | m | Fita autocolante para vedação de juntas. |  | 1 | 46.32 | 46.32
mo054 |  | h | Oficial de 1ª montador de isolamentos. |  | 0.235 | 424.12 | 99.67
mo101 |  | h | Ajudante de montador de isolamentos. |  | 0.235 | 259.13 | 60.9
|  | % | Meios auxiliares |  | 2 | 1072.17 | 21.44
|  | % | Custos indirectos |  | 3 | 1093.61 | 32.81
Custo de manutenção decenal: 56,32$ nos primeiros 10 anos. | [5 empty] | Total: | 1126.42