## Folha 1
NAD010 | m² |  | Isolamento térmico sob laje, com lãs minerais.
Isolamento térmico sob laje, formado por painel semi-rígido de lã mineral, segundo EN 13162, não revestido, de 60 mm de espessura, resistência térmica 1,7 m²°C/W, condutibilidade térmica 0,035 W/(m°C), colocado topo a topo e fixado com cimento cola.
Unitário |  | Ud |  | Descrição |  | Rend. |  | Preço unitário | Importância
mt16lra020bdv |  | m² |  | Painel semi-rígido de lã mineral, segundo EN 13162, não revestido, de 60 mm de espessura, resistência térmica 1,7 m²°C/W, condutibilidade térmica 0,035 W/(m°C). |  | 1.05 |  | 1072.77 | 1126.41
mt16aaa040c |  | kg |  | Cimento cola para fixação de painéis isolantes. |  | 2.5 |  | 69.13 | 172.83
mo054 |  | h |  | Oficial de 1ª montador de isolamentos. |  | 0.126 |  | 472 | 59.47
mo101 |  | h |  | Ajudante de montador de isolamentos. |  | 0.126 |  | 292.26 | 36.82
|  | % |  | Custos directos complementares |  | 2 |  | 1395.53 | 27.91
Custo de manutenção decenal: 28,47$ nos primeiros 10 anos. | [7 empty] | Total: | 1423.44
Referência e título da norma |  |  |  |  | Aplicabilidade(a) |  | Obrigatoriedade(b) |  |  | Sistema(c)
EN 13162:2012+A1:2015 |  |  |  |  | 1072020 |  | 1072020
Produtos de isolamento térmico para aplicação em edifícios — Produtos manufaturados de lã mineral (MW) — Especificação
(a) Data de entrada em aplicação da norma harmonizada e início do período de coexistência
(b) Data final do período de coexistência / entrada em vigor da marcação CE
(c) Sistema de avaliação e verificação da regularidade do desempenho