## Folha 1
NAD030 | m² |  | Isolamento térmico sob laje, com aglomerado de cortiça expandida.
Isolamento térmico sob laje, formado por placa de aglomerado de cortiça expandida, de 50 mm de espessura, cor preto, resistência térmica 1,25 m²°C/W, condutibilidade térmica 0,036 W/(m°C), fixado mecanicamente.
Unitário |  | Ud |  | Descrição |  | Rend. |  | Preço unitário | Importância
mt16acg010da |  | m² |  | Placa de aglomerado de cortiça expandida, de 50 mm de espessura, cor preto, segundo EN 13170, resistência térmica 1,25 m²°C/W, condutibilidade térmica 0,036 W/(m°C), Euroclasse E de reacção ao fogo, de aplicação como isolante térmico e acústico. |  | 1.05 |  | 2538.73 | 2665.67
mt16aaa020lg |  | Ud |  | Fixação mecânica para painéis isolantes de aglomerado de cortiça expandida, colocados directamente sobre a superfície suporte. |  | 3 |  | 30.54 | 91.62
mo054 |  | h |  | Oficial de 1ª montador de isolamentos. |  | 0.124 |  | 424.42 | 52.63
mo101 |  | h |  | Ajudante de montador de isolamentos. |  | 0.124 |  | 259.32 | 32.16
|  | % |  | Custos directos complementares |  | 2 |  | 2842.08 | 56.84
Custo de manutenção decenal: 57,98$ nos primeiros 10 anos. | [7 empty] | Total: | 2898.92
Referência e título da norma |  |  |  |  | Aplicabilidade(a) |  | Obrigatoriedade(b) |  |  | Sistema(c)
EN 13170:2012+A1:2015 |  |  |  |  | 1072015 |  | 1072016
Produtos de isolamento térmico para aplicação em edifícios — Produtos manufaturados de cor tiça expandida (ICB) — Especificação
(a) Data de entrada em aplicação da norma harmonizada e início do período de coexistência
(b) Data final do período de coexistência / entrada em vigor da marcação CE
(c) Sistema de avaliação e verificação da regularidade do desempenho