## Folha 1
NAF011 | m² |  | Isolamento térmico reflectivo pelo interior em fachada dupla de alvenaria face à vista.
Isolamento térmico reflectivo pelo interior em fachada dupla de alvenaria face à vista, formado por um sistema reflector de 12 mm de espessura com uma densidade nominal de 29,17 kg/m³, composto de núcleo isolante de espuma de polietileno, revestido com uma lâmina de alumínio em cada face, fixado sobre ripas de madeira.
Unitário |  | Ud |  | Descrição | Rend. | Preço unitário | Importância
mt16arg010b |  | m² |  | Isolamento térmico reflectivo, composto de núcleo isolante de espuma de polietileno, revestido com uma lâmina de alumínio em cada face, de 12 mm de espessura, com uma densidade nominal de 29,17 kg/m³, uma resistência térmica de 3,5 m²°C/W e uma condutibilidade térmica de 0,029 W/(m°C), fornecido em rolos de 1,60x12,50 m. | 1.1 | 1404.71 | 1545.18
mt42www020 |  | m |  | Fita de alumínio de 50 microns de espessura e 65 mm de largura à base de resinas acrílicas. | 0.44 | 32.9 | 14.48
mt13blw155a |  | m |  | Ripa de madeira de pinho, com humidade inferior a 15%, de 30x40 mm. | 1.2 | 131.74 | 158.09
mt13blw131 |  | Ud |  | Parafuso para fixação de ripa. | 4 | 16.85 | 67.4
mt16aaa070 |  | Ud |  | Agrafo de aço inoxidável, de 14 mm. | 2 | 61.28 | 122.56
mo054 |  | h |  | Oficial de 1ª montador de isolamentos. | 0.198 | 451.8 | 89.46
mo101 |  | h |  | Ajudante de montador de isolamentos. | 0.198 | 276.37 | 54.72
|  | % |  | Custos directos complementares | 2 | 2051.89 | 41.04
Custo de manutenção decenal: 41,86$ nos primeiros 10 anos. | [5 empty] | Total: | 2092.93