## Folha 1
NAI010 | Ud |  | Pastilha anti-vibração, de borracha.
Pastilha anti-vibração de borracha com orifício central, de 70x70x35 mm e 300 kg de carga máxima.
Unitário |  | Ud |  | Descrição | Rend. | Preço unitário | Importância
mt42www090q |  | Ud |  | Pastilha anti-vibração de borracha com orifício central de 20 mm de diâmetro, de 70x70x35 mm e 300 kg de carga máxima. | 1 | 301.07 | 301.07
mo054 |  | h |  | Oficial de 1ª montador de isolamentos. | 0.124 | 424.12 | 52.59
mo101 |  | h |  | Ajudante de montador de isolamentos. | 0.124 | 259.13 | 32.13
|  | % |  | Meios auxiliares | 2 | 385.79 | 7.72
|  | % |  | Custos indirectos | 3 | 393.51 | 11.81
Custo de manutenção decenal: 40,53$ nos primeiros 10 anos. | [5 empty] | Total: | 405.32