## Folha 1
NAI010 | Ud |  | Pastilha anti-vibração, de borracha.
Pastilha anti-vibração de borracha com orifício central, de 80x80x25 mm e 500 kg de carga máxima.
Unitário |  | Ud |  | Descrição | Rend. | Preço unitário | Importância
mt42www090y |  | Ud |  | Pastilha anti-vibração de borracha com orifício central de 20 mm de diâmetro, de 80x80x25 mm e 500 kg de carga máxima. | 1 | 385.99 | 385.99
mo054 |  | h |  | Oficial de 1ª montador de isolamentos. | 0.124 | 424.12 | 52.59
mo101 |  | h |  | Ajudante de montador de isolamentos. | 0.124 | 259.13 | 32.13
|  | % |  | Meios auxiliares | 2 | 470.71 | 9.41
|  | % |  | Custos indirectos | 3 | 480.12 | 14.4
Custo de manutenção decenal: 49,45$ nos primeiros 10 anos. | [5 empty] | Total: | 494.52