## Folha 1
NAI010 | Ud | Pastilha anti-vibração, de borracha.
Pastilha anti-vibração de borracha com orifício central, de 80x80x35 mm e 600 kg de carga máxima.
Unitário |  | Ud | Descrição | Rend. | Preço unitário | Importância
mt42www090G |  | Ud | Pastilha anti-vibração de borracha com orifício central de 20 mm de diâmetro, de 80x80x35 mm e 600 kg de carga máxima. | 1 | 432.3 | 432.3
mo054 |  | h | Oficial de 1ª montador de isolamentos. | 0.124 | 424.12 | 52.59
mo101 |  | h | Ajudante de montador de isolamentos. | 0.124 | 259.13 | 32.13
|  | % | Meios auxiliares | 2 | 517.02 | 10.34
|  | % | Custos indirectos | 3 | 527.36 | 15.82
Custo de manutenção decenal: 54,32$ nos primeiros 10 anos. |  |  |  |  | Total: | 543.18