## Folha 1
NAI030 | Ud |  | Amortecedor metálico de mola, encostado.
Amortecedor metálico de mola, de 195x82x127 mm e 550 kg de carga máxima, encostado ao pavimento, bancada ou estrutura.
Unitário |  | Ud |  | Descrição | Rend. | Preço unitário | Importância
mt42www110l |  | Ud |  | Amortecedor metálico de mola, de 195x82x127 mm, de 261 kg de carga mínima e 550 kg de carga máxima, formado por mola de aço de alta resistência acabamento com tinta epóxi cor azul, caçoletas metálicas coladas através de duplo sistema de segurança por varetas internas e massa viscoelástica, peça interna de polietileno e base metálica em ambos os extremos com orifícios abertos, para encostar a pavimento, bancada ou estrutura. | 1 | 3850.56 | 3850.56
mo011 |  | h |  | Oficial de 1ª montador. | 0.124 | 424.12 | 52.59
mo080 |  | h |  | Ajudante de montador. | 0.124 | 259.13 | 32.13
|  | % |  | Meios auxiliares | 2 | 3935.28 | 78.71
|  | % |  | Custos indirectos | 3 | 4013.99 | 120.42
Custo de manutenção decenal: 744,19$ nos primeiros 10 anos. | [5 empty] | Total: | 4134.41